## Sheet1
附件1：
四川省区域应急救援达州基地 应急救援能力提升综合装备（部分）采购项目拟购装备清单
序号 | 装备名称 | 基本参数
1 | 卫星便携站 | 内置波导缝隙天线、调制解调器、功放、低噪放、电池和天线对星调整结构
2 | 单兵图传 | 调制方式 COFDM，工作频段 300-860M，无线传输距离：0.5-5km（根据现场环境而定）
3 | 音视频布控球 | 摄像机有效像素 200 万，光学变焦 30 倍，数字变焦 12 倍，红外夜视距离150 米，采集现场音视频数据，可以通过 4G/5G 公网、专网、有线网、卫星便携站等多种网络实现音视频回传指挥中心。
4 | 窄带自组网电台 | 可支持最多 32 个节点设备实现链状、网状、星状或混合类型无线自动组网，任何一台终端按压 PTT 通话，其他终端可显示其基本方位、距离
5 | 超短波基地台 | 频率范围：350-400MHz，支持数字和模拟两种模式，并支持混合工作模式
6 | 短波通信台 | 频率范围：发射支持 1.6-30MHz，接收支持 250kHz-30MHz，自适应通信技术、自主选频通信技术、数字跳频技术、话音数字化处理和软件无线电 技术等
7 | 水域救援服 | 全套含干式、湿式水域救援服、水域救援靴、水域救援头盔、水域救援头灯、水域抛绳包、牛尾绳、携行包
8 | 水下声呐 | 前端最大探测距离≥60m，最大探测深度≥85m，最远探测距离≥160m
9 | 水下生命探测仪 | 声波原理探测生成水底环境图像，由声呐传感器，地面工作站（包含软件）， 移动电源，防水能力：水下≥350m
10 | 手抬机动泵 | 吸深≥3 米，出口压力≥0.5Mpa，流量≥29L/s
11 | 大功能潜水泵 | 水陆两用，抽吸流量≥150m3/h，扬程不小于 14 米，含防水静音发电机
12 | 余震监测仪 | 探测距离≥400 米，形变测量精度≤0.1mm。
13 | 位移监测仪 | 位移探测距离：≥110 米（空旷地带），通讯距离应≥550 米（空旷地带）
14 | 多功能侦检仪 | 具备红外热成像、可见光成像、红外测温、红外测距、风速测量、气体检测多种功能。
15 | 放射性探测仪 | 测量射线种类：α、β、X 和γ射线
16 | 多功能防爆 手提灯 | 光照强、距离远、聚光探照、充电迅速、有电量显示、泛光工作灯、红蓝警示灯、冷暖切换、磁力吸附、安全防爆
17 | 手提式防爆 探照灯 | 亮度高、照射距离远、穿透性强、充电迅速、聚光探照、有电量显示、 安全防爆。灯头紧急情况下可用于破窗
18 | 特级化学防护服 | 符合《消防员化学防护服装》标准，为内外两件式设计，外件隔热内件防 化，由带大视窗的连体防护服、空气呼吸器背囊、化学防护靴、双层可拆 卸式防化手套、超压排气阀、通风分配阀、外接气源接口等构成
19 | 化学防护服清洗烘干一体机 | 用于化学防护服日常的清洗和烘干，连续工作时间≥6 小时
20 | 化学防护服 气密检测仪 | 压力传感器量程±2000Pa，压力测试精度±1%
21 | 快速侦检设备 | 可实时、同步检测数十种化学战剂及上百种有毒工业毒剂。
22 | 危险化学品泄漏应快速封堵工具 | 各类危险化学品泄漏事故应急堵漏，动力源压力等级≥690bar，索具带抗拉 载荷≥28kN，承载能力≥12T
23 | 声波/振动 探测仪 | 控制终端可同时接入配备的≥10个无线微震传感器，系统具有相对定位功能
24 | 雷达生命探测仪 | 具备三维成像及定位功能，可穿透≥37cm 厚砖混墙体，探测到≥20m 静止生 命体和≥25m 运动生命体
25 | 移动式自发电 照明灯组 | 功率≥4×500W，高度：1.2m-3.5m。工作时间：≥8h，灯组配备有 4 个防爆单体红、绿激光指示灯
26 | 院前急救套装 | 常规
27 | 边坡雷达 | 最大监测距离≥5000 米，测距精度≤0.1 米，方位测角精度≤0.1°
28 | 桥梁雷达 | 最大监测距离≥300 米；雷达主机的水平覆盖角度≥5°；雷达主机的俯仰覆盖角度≥30°；形变监测精度≤0.1mm
29 | 滚石雷达 | 最大形变监测距离≥2500m；移动目标最远探测距离≥800m，动目标最小探测速度≤1m/s.
30 | 电动破拆工具组 | 水陆两用，含剪切器，剪扩器，扩张器和救援顶杆，工作压力≥700bar
31 | 液压破拆工具组 | 含机动泵、手动泵、剪扩钳、顶杆、软管，工作压力≥720bar
32 | 混凝土破拆工具组 | 高频，单机单头
33 | 剪切切割设备 | 包括便携式汽油机液压动力站、液压岩石和混凝土分裂机、多功能液压剪/ 钳各 1 套；液压动力站，输出流量 1.6l.p.m-5 l.p.m
34 | 液压支撑设备 | 液压冲程升降，三叉式结构连接，可支撑高度范围 1～4m；单根撑杆初撑力≥10t。
35 | 起重支撑气垫 | 含 10t、20t、30t、35t、40t、60t、85t 起重气垫及附件，工作压力≥12bar
36 | 攀岩救生套件 | 含手式上升器、脚式上升器、手控下降器、胸式上升器、安全吊带、抓绳器、手套、绳套、单滑轮、双滑轮、等不少于 18 件套
37 | 绳索救援系统 | 包括头盔、手套、头灯、全身式安全带、O 型主锁、D 型主锁、手式上升器、脚踏带、绳索单兵装备包、高效单滑轮等。
38 | 组合式救生担架 | 防锈轻量化设计，重量≤8kg；承重≥1100kg，可拆卸组合
39 | 多用途救援 支架系统 | 包括 A 型架，两脚架，三角架，四角架，支架支撑重量≥500Kg，中央螺栓承 载重量≥350Kg，安全系数 10:1